## Prilog B
B. TEHNIČKA SPECIFIKACIJA USLUGA - PONUDA
Projekat:„Sprovođenje aktivnih mera zapošljavanja Roma na teritoriji grada Beograda“
Referentni broj objavljivanja: DIVAC – GIZ - 06
Nabavka plastenika sa montažom
Pozicija | OPIS USLUGE | Jed. mere | Količina | Cena usluge bez PDV-a u RSD | Cena usluge sa PDV-om u RSD
1 | Nabavka plastenika sa montažom: širina 8m, visina 3,5-3,6m, dužina 24m, pocinčani dupli okvir, dupla folija, montaža, toplocinkovana rešetkasta konstrukcija 3/4" ( debljina cevi 1.8-2 mm), sistem brzog spajanja, kose ukrute 1/2'', podužne ukrute ½'' x 1,5-1,8mm (7kom. u dužini plastenika), rastojanje između lukova 2m, temeljenje ankera u beton, pokrivna folija : PE UV AD 180 mic, max. frontalno otvaranje, toplocinkovane cevi ½''x 1,8 – 2mm, sistem za navodnjavanje"kap po kap" (8 redova traka u dužini plastenika 8 ubodnih ventila sa gumicama 16mm, filter 3/4" sa spojnicom 3/4'' , okiten crevo 3/4'' dužina 8m , završni element ¾'' ) | kom | 1
UKUPNO:
Mesto:
| Dana: |  | MP:
Potpis: